## Hoja 1
FJS015 | Ud | Supervisión periódica de ajardinamiento vertical con cultivo hidropónico en geoproductos, sistema "SINGULAR GREEN".
Supervisión periódica de ajardinamiento vertical con cultivo hidropónico en geoproductos, para exterior, sistema F+P Mixto "SINGULAR GREEN", con una superficie de 2,5 m²; compuesta de: la inspección visual completa del ajardinamiento; la revisión de la instalación de riego y evacuación; la retirada de las hojas secas; la poda de excesos de crecimiento de la vegetación; el control visual de plagas; la aplicación de un tratamiento fitosanitario preventivo de aceite de Neem, con bomba manual de pistón; la comprobación del depósito de solución hidropónica; la comprobación del equipo de inyección de abono; el cómputo de la vegetación afectada para la posterior reposición.
Código |  | Unidad | Descripción | Rendimiento | Precio unitario | Importe
1 |  |  | Equipo y maquinaria
mq09pla010 |  | h | Bomba manual de pistón para tratamientos fitosanitarios y herbicidas. | 0.116 | 24.63 | 2.86
|  |  |  | Subtotal equipo y maquinaria: |  | 2.86
2 |  |  | Mano de obra
mo040 |  | h | Oficial 1ª jardinero. | 2.049 | 19.93 | 40.84
|  |  |  | Subtotal mano de obra: |  | 40.84
3 |  |  | Costes directos complementarios
|  | % | Costes directos complementarios | 2 | 43.7 | 0.87
|  |  |  | Costes directos (1+2+3): |  | 44.57